## Foglio1
Site | Process | inst-cap | cap-lo | cap-up | max-grad | min-fraction | inv-cost | fix-cost | var-cost | wacc | depreciation | area-per-cap | support_timeframe
Mid | Hydro plant | 0 | 0 | 1400 | inf | 0 | 1600000 | 20000 | 0 | 0.07 | 50 | #N/A | 2020
Mid | Photovoltaics | 0 | 15000 | 160000 | inf | 0 | 600000 | 12000 | 0 | 0.07 | 25 | 14000 | 2020
Mid | Coal plant | 0 | 0 | 0 | 100000 | 0.6 | 0.5 | 600000 | 18000 | 0.6 | 0 | 0.07 | 2020
Mid | Gas plant | 0 | 0 | 0 | 100000 | 4.8 | 0.25 | 450000 | 6000 | 1.62 | 0 | 0.07 | 2020
Mid | Slack powerplant | 0 | 0 | 0 | 0 | inf | 0 | 0 | 99999 | 0 | 99999 | 0.07 | 2020
Mid | Biomass plant | 0 | 0 | 0 | 6000 | 1.2 | 0 | 875000 | 28000 | 1.4 | 0 | 0.07 | 2020
Mid | Feed-in | 0 | 0 | 0 | 2500 | inf | 0 | 0 | 0 | 0 | 0 | 0.07 | 2020
Mid | Purchase | 0 | 0 | 0 | 2500 | inf | 0 | 0 | 80 | 0 | 0 | 0.07 | 2020
Mid | Wind park | 0 | 0 | 13000 | inf | 0 | 1500000 | 30000 | 0 | 0.07 | 25 | #N/A | 2020
Mid | Slack powerplant | 999999 | 999999 | 999999 | inf | 0 | 0 | 0 | 100 | 0.07 | 1 | #N/A | 2020